## Дефектная ведомость
УТВЕРЖДАЮ
Ген.директор ООО "УК 71-го м-района"
_____________________ В.В.Ситников.
ТЕХНИЧЕСКОЕ ЗАДАНИЕ
на капитальный ремонт кровли жилого дома № 16 по ул.Шепетковой
№ пп | Наименование | Ед. изм. | Кол. | Примечание
1 | 2 | 3 | 4 | 5
Раздел 1. Новый Раздел
1 | Разборка покрытий кровель: из волнистых и полуволнистых асбестоцементных листов | 100 м2 | 9.56
2 | Ремонт деревянных элементов конструкций крыш: смена стропильных ног из брусьев | 100 м | 0.7
3 | Ремонт деревянных элементов конструкций крыш: смена отдельных частей мауэрлатов с осмолкой и обертывание толью | 100 м | 0.85
4 | Устройство кровель из оцинкованной стали: с настенными желобами | 100 м2 | 9.56
5 | Антисептирование водными растворами: покрытий по фермам | 100 м2 | 9.56
6 | Перекладка дымовых труб над крышей с добавлением нового кирпича до 50% в один канал | 100 м | 0.1
7 | На каждый следующий канал добавлять к норме 60-7-7 | 100 м | 0.1
8 | Оштукатуривание поверхности дымовых труб | 100 м2 | 1.2
9 | Окраска фасадов с лесов по подготовленной поверхности: поливинилацетатная | 100 м2 | 1.2
10 | Разборка парапетных решеток | 100 м | 1.5
11 | Ограждение кровель перилами | 100 м | 1.5
12 | Устройство слуховых окон | 1 слуховое окно | 4
13 | Установка люков в перекрытиях, площадь проема до 2 м2 | 100 м2 | 0.02
14 | Смена: прямых звеньев водосточных труб с земли, лестниц или подмостей | 100 м | 1.4
15 | Смена: воронок водосточных труб с земли, лестниц или подмостей | 100 шт. | 0.1
16 | Смена: отливов (отметов) водосточных труб | 100 шт. | 0.1
17 | Смена: колен водосточных труб с земли, лестниц и подмостей | 100 шт. | 0.2
18 | Смена ухватов для водосточных труб: в каменных стенах | 100 шт. | 0.6
| Составил: Инженер-сметчик ПТО |  | Г.С.Богданова.