## Дефектная ведомость
УТВЕРЖДАЮ
Ген.директор ООО"УК 71-го м-района"
_____________________ В.В.Ситников.
ВЕДОМОСТЬ ОБЪЕМОВ РАБОТ №
на капитальный ремонт фасада жилого дома № 33 по ул.Шепеткова
№ пп | Наименование | Ед. изм. | Кол. | Примечание
1 | 2 | 3 | 4 | 5
Раздел 1. Новый Раздел
1 | Установка и разборка наружных инвентарных лесов высотой до 16 м: трубчатых для прочих отделочных работ | 100 м2 вертикальной проекции для наружных лесов | 11.64
2 | Очистка вручную поверхности фасадов от перхлорвиниловых и масляных красок: с земли и лесов | 100 м2 расчищенной поверхности | 7.78
3 | Покрытие поверхностей грунтовкой глубокого проникновения: за 2 раза стен | 100 м2 покрытия | 7.78
4 | Ремонт штукатурки гладких фасадов по камню и бетону с земли и лесов: цементно-известковым раствором площадью отдельных мест до 5 м2 толщиной слоя до 20 мм | 100 м2 отремонтированной поверхности | 0.489
5 | Ремонт лицевой поверхности наружных кирпичных стен при глубине заделки: в 1/2 кирпича площадью в одном месте до 1 м2 | 100 м2 отремонтированной поверхности стен | 0.05
6 | Сплошная шпаклевка ранее оштукатуренных поверхностей цементно-поливинилацетатным составом с: лесов и земли | 100 м2 ошпаклеванной поверхности | 7.78
7 | Окраска фасадов с лесов по подготовленной поверхности: поливинилацетатная (стены, цоколь, козырьки, низ балконных плит+откосы оконные) | 100 м2 окрашиваемой поверхности | 9.33
8 | Простая масляная окраска ранее окрашенных окон: без подготовки с расчисткой старой краски до 10% | 100 м2 окрашиваемой поверхности | 0.44
9 | Наружная облицовка поверхности стен в горизонтальном исполнении по металлическому каркасу (с его устройством) металлосайдингом без пароизоляционного слоя | 100 м2 поверхности облицовки | 1.92
10 | Окраска масляными составами ранее окрашенных больших металлических поверхностей (кроме крыш): за два раза (двери металлические) | 100 м2 окрашиваемой поверхности | 0.06
11 | Ремонт цементной стяжки площадью заделки: до 1,0 м2 (козырьки входов в подъезды) | 100 мест | 0.052
12 | Огрунтовка оснований из бетона или раствора под водоизоляционный кровельный ковер: готовой эмульсией битумной (козырьки входов в подъезды) | 100 м2 кровли | 0.052
13 | Устройство примыканий кровель из наплавляемых материалов к стенам и парапетам высотой: до 600 мм без фартуков | 100 м примыканий | 0.04
14 | Устройство кровель плоских из наплавляемых материалов: в один слой | 100 м2 кровли | 0.048
15 | Смена обделок из листовой стали (поясков, сандриков, отливов, карнизов) шириной: до 0,4 м | 100 м | 0.6
16 | Ремонт тротуаров из литого асфальта (отмостка) | 100 м2 | 0.65
17 | Устройство стяжек: цементных толщиной 20 мм (толщ.50 мм) (КРЫЛЬЦА) | 100 м2 стяжки | 0.07
18 | Железнение цементных покрытий | 100 м2 покрытия | 0.07
19 | Ремонт ступеней: бетонных (КРЫЛЬЦА) | 100 ступеней | 0.06
20 | Ремонт штукатурки гладких фасадов по камню и бетону с земли и лесов: цементно-известковым раствором площадью отдельных мест до 5 м2 толщиной слоя до 20 мм (КРЫЛЬЦА) | 100 м2 отремонтированной поверхности | 0.043
21 | Огрунтовка ранее окрашенных фасадов под окраску перхлорвиниловыми красками: простых с земли и лесов | 100 м2 обработанной поверхности | 0.043
22 | Окраска фасадов с лесов по подготовленной поверхности: поливинилацетатная | 100 м2 окрашиваемой поверхности | 0.043
23 | Окраска масляными составами ранее окрашенных металлических решеток и оград: без рельефа за 2 раза | 100 м2 окрашиваемой поверхности | 0.25
| Составил Инженер-сметчик ПТО |  | Г.С.Богданова.