## Дефектная ведомость
УТВЕРЖДАЮ
Ген.директор ООО"УК 71-го м-района"
_____________________ В.В.Ситников.
ВЕДОМОСТЬ ОБЪЕМОВ РАБОТ №
на капитальный ремонт кровли жилого дома № 33 по ул.Шепеткова
№ пп | Наименование | Ед. изм. | Кол. | Примечание
1 | 2 | 3 | 4 | 5
Раздел 1. Новый Раздел
1 | Разборка покрытий кровель: из рулонных материалов 9 слоёв | 100 м2 покрытия | 4.33
2 | Ремонт цементной стяжки площадью заделки: до 1,0 м2 | 100 мест | 4.33
3 | Огрунтовка оснований из бетона или раствора под водоизоляционный кровельный ковер: готовой эмульсией битумной (на 2 раза) | 100 м2 кровли | 4.38
4 | Устройство кровель плоских из наплавляемых материалов: в два слоя | 100 м2 кровли | 4.33
5 | Устройство кровель плоских из наплавляемых материалов: в один слой | 100 м2 кровли | 0.05
6 | Устройство примыканий рулонных и мастичных кровель к стенам и парапетам высотой: до 600 мм без фартуков | 100 м примыканий | 0.56
7 | Смена обделок из листовой стали (поясков, сандриков, отливов, карнизов) шириной: до 0,4 м | 100 м | 0.95
8 | Обделка мест примыкания мягкой кровли к телеантенам | 1 место | 2
9 | Смена мелких покрытий из листовой стали в кровлях из рулонных и штучных материалов: настенных желобов | 100 м покрытия | 0.7
10 | Демонтаж дверных коробок: в каменных стенах с отбивкой штукатурки в откосах | 100 коробок | 0.02
11 | Снятие дверных полотен | 100 м2 дверных полотен | 0.024
12 | Установка блоков в наружных и внутренних дверных проемах: в каменных стенах, площадь проема до 3 м2 | 100 м2 проемов | 0.024
13 | Обивка дверей оцинкованной кровельной сталью: по дереву с двух сторон | 100 м2 проемов | 0.048
14 | Ремонт лицевой поверхности наружных кирпичных стен при глубине заделки: в 1/2 кирпича площадью в одном месте до 1 м2 | 100 м2 отремонтированной поверхности стен | 0.15
15 | Ремонт штукатурки гладких фасадов по камню и бетону с земли и лесов: цементно-известковым раствором площадью отдельных мест до 5 м2 толщиной слоя до 20 мм | 100 м2 отремонтированной поверхности | 0.46
16 | Сплошное выравнивание штукатурки стен полимерцементным раствором при толщине намета: до 5 мм | 100 м2 поверхности | 0.46
17 | Гидроизоляция боковая обмазочная битумная в 2 слоя по выровненной поверхности бутовой кладки, кирпичу, бетону | 100 м2 изолируемой поверхности | 0.46
18 | Демонтаж зонтов над шахтами из листовой стали прямоугольного сечения периметром : 4000 мм | 1 зонт | 6
19 | Установка зонтов над шахтами из листовой стали прямоугольного сечения периметром : 4000 мм | 1 зонт | 6
20 | Смена: воронок водосточных труб с земли, лестниц или подмостей | 100 шт. | 0.06
21 | Смена: отливов (отметов) водосточных труб | 100 шт. | 0.06
22 | Смена: колен водосточных труб с земли, лестниц и подмостей | 100 шт. | 0.18
23 | Смена: прямых звеньев водосточных труб с земли, лестниц или подмостей | 100 м | 0.95
24 | Смена ухватов для водосточных труб: в каменных стенах | 100 шт. | 0.6
| Составил: Инженер-сметчик ПТО |  | Г.С.Богданова.